## ЛСР 17 граф
Водоснабжение ул. Школьная пос. Олымский Касторенского района Курской оласти
(наименование стройки)
ЛОКАЛЬНЫЙ СМЕТНЫЙ РАСЧЕТ № 07-06-01
(локальная смета)
|  | на | ЗСО
(наименование работ и затрат, наименование объекта)
Основание: Том 9, Раздел 7, 98-12/13-ООС
|  |  | Сметная стоимость строительных работ _______________________________________________________________________________________________ | [5 empty] | ___________________________44,253 |  | тыс. руб.
|  |  | Средства на оплату труда _______________________________________________________________________________________________ | [5 empty] | ___________________________5,492 |  | тыс. руб.
|  |  | Сметная трудоемкость _______________________________________________________________________________________________ | [5 empty] | _______________________________________________________________________________________________532,78 |  | чел.час
Составлен(а) в базовых ценах 2001г.
№ пп | Обосно- вание | Наименование | Ед. изм. | Кол. | Стоимость единицы, руб. |  |  |  | Общая стоимость, руб. |  |  |  | Т/з осн. раб.на ед. | Т/з осн. раб. Всего | Т/з мех. на ед. | Т/з мех. Всего
[5 empty] | Всего | В том числе |  |  | Всего | В том числе
[6 empty] | Осн.З/п | Эк.Маш | З/пМех |  | Осн.З/п | Эк.Маш | З/пМех
1 | 2 | 3 | 4 | 5 | 6 | 7 | 8 | 9 | 10 | 11 | 12 | 13 | 14 | 15 | 16 | 17
Раздел 1. Новый Раздел
1 | ФЕР07-01-054-08 Приказ Минстроя РФ от 30.01.14 №31/пр | Установка металлических оград по железобетонным столбам: без цоколя из сетки высотой до 1,7 м | 100 м ограды | 1.88 | 9099.56 | 2035.35 | 2433.51 | 274.86 | 17107 | 3826 | 4575 | 517 | 219.09 | 411.89 | 20.36 | 38.28
2 | ФЕР15-04-030-01 Приказ Минстроя РФ от 30.01.14 №31/пр | Масляная окраска металлических поверхностей: больших (кроме кровель), количество окрасок 1 | 100 м2 окрашиваемой поверхности | 0.23 | 526.18 | 85.76 | 2.93 | 0.14 | 121 | 20 | 1 |  | 9.68 | 2.23 | 0.01
3 | ФССЦ-403-1238 Приказ Минстроя РФ от 30.01.14 №31/пр | Столбы оград 3С 30л /бетон В15 (М200), объем 0,06 м3, расход ар-ры 11 кг/ (серия 3.017-3) | шт. | 63 | 149.36 |  |  |  | 9410
4 | ФЕР07-01-055-06 Приказ Минстроя РФ от 30.01.14 №31/пр | Устройство ворот распашных: с фундаментами железобетонными и ложными калитками | 100 шт. | 0.01 | 64572.52 | 15109.36 | 45582.79 | 5273.84 | 646 | 151 | 456 | 53 | 1645.9 | 16.46 | 393.57 | 3.94
5 | ФЕР07-01-055-09 Приказ Минстроя РФ от 30.01.14 №31/пр | Устройство калиток: без установки столбов при металлических оградах и оградах из панелей | 100 шт. | 0.01 | 972.22 | 660.14 | 123.6 |  | 10 | 7 | 1 |  | 77.39 | 0.77
6 | ФССЦ-201-0778 Приказ Минстроя РФ от 30.01.14 №31/пр | Прочие индивидуальные сварные конструкции, масса сборочной единицы до 0,1 т | т | 0.19 | 10508 |  |  |  | 1997
7 | ФЕР47-01-015-06 Приказ Минстроя РФ от 30.01.14 №31/пр | Подготовка стандартных посадочных мест для деревьев-саженцев с оголенной корневой системой вручную: в естественном грунте | 10 ям | 6.3 | 52.57 | 52.57 |  |  | 331 | 331 |  |  | 6.74 | 42.46
8 | ФЕР47-01-017-01 Приказ Минстроя РФ от 30.01.14 №31/пр | Посадка деревьев-саженцев с оголенной корневой системой в ямы размером: 0,7x0,7 м | 10 деревьев | 6.3 | 1417.68 | 90.04 | 29.7 | 3.13 | 8931 | 567 | 187 | 20 | 9.36 | 58.97 | 0.27 | 1.7
9 | ФССЦ-414-0126 Приказ Минстроя РФ от 30.01.14 №31/пр | Деревья-саженцы с кроной 9-12 лет (вяз, дуб, каштан, клен, липа, орех, ясень) | шт. | -63 | 108.68 |  |  |  | -6847
10 | ФССЦ-414-0284 Приказ Минстроя РФ от 30.01.14 №31/пр | Сирень кустовая, высота 0,3-0,4 м | шт. | 63 | 13.36 |  |  |  | 842
Итого прямые затраты по смете в ценах 2001г. | [8 empty] | 32548 | 4902 | 5220 | 590 |  | 532.78 |  | 43.92
Накладные расходы | [8 empty] | 6997
Сметная прибыль | [8 empty] | 4708
Итоги по смете:
Бетонные и железобетонные сборные конструкции в промышленном строительстве:
Итого Поз. 1, 4-5 | [8 empty] | 17763 | 3984 | 5032 | 570 |  | 429.12 |  | 42.22
Накладные расходы 130% ФОТ (от 4 554) | [8 empty] | 5920
Сметная прибыль 85% ФОТ (от 4 554) | [8 empty] | 3871
Итого c накладными и см. прибылью | [8 empty] | 27554 |  |  |  |  | 429.12 |  | 42.22
Отделочные работы:
Итого Поз. 2 | [8 empty] | 121 | 20 | 1 |  |  | 2.23
Накладные расходы 105% ФОТ (от 20) | [8 empty] | 21
Сметная прибыль 55% ФОТ (от 20) | [8 empty] | 11
Итого c накладными и см. прибылью | [8 empty] | 153 |  |  |  |  | 2.23
Земляные работы, выполняемые ручным способом:
Итого Поз. 3 | [8 empty] | 9410
Накладные расходы 80% ФОТ (от 0)
Сметная прибыль 45% ФОТ (от 0)
Итого c накладными и см. прибылью | [8 empty] | 9410
Земляные работы, выполняемые механизированным способом:
Итого Поз. 6 | [8 empty] | 1997
Накладные расходы 95% ФОТ (от 0)
Сметная прибыль 50% ФОТ (от 0)
Итого c накладными и см. прибылью | [8 empty] | 1997
Озеленение. Защитные лесонасаждения:
Итого Поз. 7-10 | [8 empty] | 3257 | 898 | 187 | 20 |  | 101.43 |  | 1.7
Накладные расходы 115% ФОТ (от 918) | [8 empty] | 1056
Сметная прибыль 90% ФОТ (от 918) | [8 empty] | 826
Итого c накладными и см. прибылью | [8 empty] | 5139 |  |  |  |  | 101.43 |  | 1.7
Итого | [8 empty] | 44253 |  |  |  |  | 532.78 |  | 43.92
В том числе:
Материалы | [8 empty] | 22426
Машины и механизмы | [8 empty] | 5220
ФОТ | [8 empty] | 5492
Накладные расходы | [8 empty] | 6997
Сметная прибыль | [8 empty] | 4708
ВСЕГО по смете | [8 empty] | 44253 |  |  |  |  | 532.78 |  | 43.92
Составил: ___________________________
(должность, подпись, расшифровка)