## ЛСР 17 граф
Водоснабжение ул. Школьная пос. Олымский Касторенского района Курской оласти
(наименование стройки)
ЛОКАЛЬНЫЙ СМЕТНЫЙ РАСЧЕТ № 02-04-01
(локальная смета)
|  | на | Ликвидационный тампонаж вышедшей из строя эксплуатационной скважины
(наименование работ и затрат, наименование объекта)
Основание: Том 7, Раздел 6, 98-12/13-ПОД
|  |  | Сметная стоимость _______________________________________________________________________________________________ | [5 empty] | ___________________________11,873 |  | тыс. руб.
|  |  | строительных работ _______________________________________________________________________________________________ | [5 empty] | _______________________________________________________________________________________________9,382 |  | тыс. руб.
|  |  | монтажных работ _______________________________________________________________________________________________ | [5 empty] | _______________________________________________________________________________________________2,491 |  | тыс. руб.
|  |  | Средства на оплату труда _______________________________________________________________________________________________ | [5 empty] | ___________________________2,204 |  | тыс. руб.
|  |  | Сметная трудоемкость _______________________________________________________________________________________________ | [5 empty] | _______________________________________________________________________________________________185,35 |  | чел.час
|  |  | Возврат материалов _______________________________________________________________________________________________ | [5 empty] | _______________________________________________________________________________________________0,373 |  | тыс. руб.
Составлен(а) в базовых ценах 2001г.
№ пп | Обосно- вание | Наименование | Ед. изм. | Кол. | Стоимость единицы, руб. |  |  |  | Общая стоимость, руб. |  |  |  | Т/з осн. раб.на ед. | Т/з осн. раб. Всего | Т/з мех. на ед. | Т/з мех. Всего
[5 empty] | Всего | В том числе |  |  | Всего | В том числе
[6 empty] | Осн.З/п | Эк.Маш | З/пМех |  | Осн.З/п | Эк.Маш | З/пМех
1 | 2 | 3 | 4 | 5 | 6 | 7 | 8 | 9 | 10 | 11 | 12 | 13 | 14 | 15 | 16 | 17
Раздел 1.
1 | ФЕРм07-04-030-05 Приказ Минстроя РФ от 30.01.14 №31/пр | Демонтаж насоса артезианского с погружным электродвигателем, марки: 1ЭЦВ6-10-110 (МДС 81-37.2004 п.п.3.2.1.Демонтаж оборудования, которое подлежит дальнейшему использованию, без надобности хранения (перемещается в цеху на другое место установки и т.п.) ОЗП=0,6; ЭМ=0,6 к расх.; ЗПМ=0,6; МАТ=0 к расх.; ТЗ=0,6; ТЗМ=0,6) | 1 шт. | 1 | 1638.54 | 493.75 | 1144.79 | 114.78 | 1639 | 494 | 1145 | 115 | 49.08 | 49.08 | 8.502 | 8.5
2 В | Прайс | Затраты по возврату стоимости металлолома от демонтажа насоса и водоподъемных труб | т | 0.277 | 1347.55 |  |  |  | (373)
3 | ФЕР04-01-022-01 Приказ Минстроя РФ от 30.01.14 №31/пр | Ударно-канатное бурение скважин станками типа УГБ-3УК и УГБ-4УК глубиной бурения до 100 м в грунтах группы: 1-2 (Чистка ствола скважины в инт. 35-62м) | 100 м бурения скважины | 0.27 | 6781.89 | 679.43 | 5791.48 | 520.95 | 1831 | 183 | 1564 | 141 | 72.28 | 19.52 | 33.96 | 9.17
4 | ФЕР13-06-003-01 Приказ Минстроя РФ от 30.01.14 №31/пр | Чистка ствола скважины щетками | 1 м2 очищаемой поверхности | 21.45 | 7.68 | 7.68 |  |  | 165 | 165 |  |  | 0.9 | 19.31
5 | ФЕР22-06-001-07 Приказ Минстроя РФ от 30.01.14 №31/пр | Промывка с дезинфекцией | 1 км трубопровода | 0.062 | 1440.26 | 684.96 |  |  | 89 | 42 |  |  | 80.3 | 4.98
6 | ФЕР04-04-005-03 Приказ Минстроя РФ от 30.01.14 №31/пр | Откачка воды насосом при ударно-канатном бурении при глубине скважины до 500 м | 1 сутки откачки | 1 | 2144.06 | 471.87 | 1672.19 | 117.5 | 2144 | 472 | 1672 | 118 | 44.94 | 44.94 | 7.62 | 7.62
7 | ФЕР04-04-003-02 Приказ Минстроя РФ от 30.01.14 №31/пр | Засыпка песка | 10 м3 засыпаемого материала | 0.265 | 1527.42 | 972.42 |  |  | 405 | 258 |  |  | 114 | 30.21
8 | ФССЦ-405-0254 Приказ Минстроя РФ от 30.01.14 №31/пр | Известь строительная негашеная хлорная, марки А | т | 0.00202 | 2147 |  |  |  | 4
9 | ФЕР04-03-003-01 Приказ Минстроя РФ от 30.01.14 №31/пр | Тампонаж цементом: при роторном бурении, глубина скважины до 500 м (Цементный мост в инт.35-37м, 21-32м) | 1 м тампонажа | 4 | 365.73 | 31.07 | 334.66 | 13.54 | 1463 | 124 | 1339 | 54 | 3.23 | 12.92 | 1.01 | 4.04
10 | ФССЦ-101-1348 Приказ Минстроя РФ от 30.01.14 №31/пр | Портландцемент тампонажный бездобавочный | т | 0.28 | 535.88 |  |  |  | 150
11 | ФССЦ-411-0001 Приказ Минстроя РФ от 30.01.14 №31/пр | Вода | м3 | 5.06 | 2.44 |  |  |  | 12
12 | ФЕР01-02-058-02 Приказ Минстроя РФ от 30.01.14 №31/пр | Рытьё шурфа вручную | 100 м3 грунта | 0.005 | 2184 | 2184 |  |  | 11 | 11 |  |  | 280 | 1.4
13 | ФЕР06-01-001-13 Приказ Минстроя РФ от 30.01.14 №31/пр | Заливка павильона цементным раствором | 100 м3 бетона, бутобетона и железобетона в деле | 0.005 | 68581.48 | 5103.16 | 1781.03 | 250.44 | 343 | 26 | 9 | 1 | 598.26 | 2.99 | 18.62 | 0.09
14 | ФССЦ-101-1348 Приказ Минстроя РФ от 30.01.14 №31/пр | Портландцемент тампонажный бездобавочный | т | 0.16 | 535.88 |  |  |  | 86
15 | ФССЦ-408-0141 Приказ Минстроя РФ от 30.01.14 №31/пр | Песок природный для строительных растворов средний | м3 | 0.256 | 59.99 |  |  |  | 15
16 | ФССЦ-411-0001 Приказ Минстроя РФ от 30.01.14 №31/пр | Вода | м3 | 0.1 | 2.44
17 | ФССЦ-408-0059 Приказ Минстроя РФ от 30.01.14 №31/пр | Щебень из природного камня для строительных работ марка 400, фракция 5 (3)-20 мм | м3 | 0.392 | 116.61 |  |  |  | 46
Итого прямые затраты по смете в ценах 2001г. | [8 empty] | 8403 | 1775 | 5729 | 429 |  | 185.35 |  | 29.42
Накладные расходы | [8 empty] | 2240
Сметная прибыль | [8 empty] | 1230
Итоги по смете:
Итоги по Строительным работам
Скважины:
Итого Поз. 3, 6-7, 9 | [8 empty] | 5843 | 1037 | 4575 | 313 |  | 107.59 |  | 20.83
Накладные расходы 112% ФОТ (от 1 350) | [8 empty] | 1512
Сметная прибыль 51% ФОТ (от 1 350) | [8 empty] | 689
Итого c накладными и см. прибылью | [8 empty] | 8044 |  |  |  |  | 107.59 |  | 20.83
Защита строительных конструкций и оборудования от коррозии:
Итого Поз. 4 | [8 empty] | 165 | 165 |  |  |  | 19.31
Накладные расходы 90% ФОТ (от 165) | [8 empty] | 149
Сметная прибыль 70% ФОТ (от 165) | [8 empty] | 116
Итого c накладными и см. прибылью | [8 empty] | 430 |  |  |  |  | 19.31
Наружные сети водопровода, канализации, теплоснабжения, газопровода:
Итого Поз. 5, 8, 10, 14 | [8 empty] | 329 | 42 |  |  |  | 4.98
Накладные расходы 130% ФОТ (от 42) | [8 empty] | 55
Сметная прибыль 89% ФОТ (от 42) | [8 empty] | 37
Итого c накладными и см. прибылью | [8 empty] | 421 |  |  |  |  | 4.98
Бетонные и железобетонные монолитные конструкции в промышленном строительстве:
Итого Поз. 11, 13, 15-17 | [8 empty] | 416 | 26 | 9 | 1 |  | 2.99 |  | 0.09
Накладные расходы 105% ФОТ (от 27) | [8 empty] | 28
Сметная прибыль 65% ФОТ (от 27) | [8 empty] | 18
Итого c накладными и см. прибылью | [8 empty] | 462 |  |  |  |  | 2.99 |  | 0.09
Земляные работы, выполняемые ручным способом:
Итого Поз. 12 | [8 empty] | 11 | 11 |  |  |  | 1.4
Накладные расходы 80% ФОТ (от 11) | [8 empty] | 9
Сметная прибыль 45% ФОТ (от 11) | [8 empty] | 5
Итого c накладными и см. прибылью | [8 empty] | 25 |  |  |  |  | 1.4
Итого | [8 empty] | 9382 |  |  |  |  | 136.27 |  | 20.92
Итоги по Монтажным работам
Монтаж оборудования:
Итого Поз. 1 | [8 empty] | 1639 | 494 | 1145 | 115 |  | 49.08 |  | 8.5
Накладные расходы 80% ФОТ (от 609) | [8 empty] | 487
Сметная прибыль 60% ФОТ (от 609) | [8 empty] | 365
Итого c накладными и см. прибылью | [8 empty] | 2491 |  |  |  |  | 49.08 |  | 8.5
Итого | [8 empty] | 2491 |  |  |  |  | 49.08 |  | 8.5
Итого | [8 empty] | 11873 |  |  |  |  | 185.35 |  | 29.42
В том числе:
Материалы | [8 empty] | 899
Машины и механизмы | [8 empty] | 5729
ФОТ | [8 empty] | 2204
Накладные расходы | [8 empty] | 2240
Сметная прибыль | [8 empty] | 1230
ВСЕГО по смете | [8 empty] | 11873 |  |  |  |  | 185.35 |  | 29.42
Возврат материалов | [8 empty] | 373
Составил: ___________________________Каратеева Е.В.
(должность, подпись, расшифровка)