## Локальная смета
Водоснабжение ул. Школьная пос. Олымский Касторенского района Курской оласти
(наименование стройки)
ЛОКАЛЬНЫЙ СМЕТНЫЙ РАСЧЕТ № 02-01-01
(локальная смета)
на | Скважина водозаборная разведочно-эксплуатационная
(наименование работ и затрат, наименование объекта)
Основание: Том 3, Раздел 3, 98-12/13-ТКР
| Сметная стоимость строительных работ _______________________________________________________________________________________________ |  | ___________________________423386 |  | руб.
| Средства на оплату труда _______________________________________________________________________________________________ |  | ___________________________23867 |  | руб.
| Сметная трудоемкость _______________________________________________________________________________________________ |  | _______________________________________________________________________________________________1416,59 |  | чел.час
Составлен(а) в базовых ценах 2001г.
№ пп | Шифр и номер позиции норматива | Наименование работ и затрат, единица измерения | Количество | Стоимость единицы, руб. |  |  | Общая стоимость, руб. |  |  |  | Затраты труда рабочих, чел.-ч, не занятых обслуживанием машин
|  |  |  | всего | эксплуата- ции машин | мате- риалы | Всего | оплаты труда | эксплуата- ции машин | мате- риалы
|  |  |  | оплаты труда | в т.ч. оплаты труда |  |  |  | в т.ч. оплаты труда |  | на единицу | всего
1 | 2 | 3 | 4 | 5 | 6 | 7 | 8 | 9 | 10 | 11 | 12 | 13
Раздел 1. Земляные работы
1 | ФЕР01-01-030-01 Приказ Минстроя РФ от 30.01.14 №31/пр | Разработка грунта с перемещением до 10 м бульдозерами мощностью: 59 кВт (80 л.с.), группа грунтов 1 (1000 м3 грунта) | 0.02 | 643.47 | 643,47 125,51 |  | 13 |  | 13 3
2 | ФЕР01-01-030-10 Приказ Минстроя РФ от 30.01.14 №31/пр | При перемещении грунта на каждые последующие 10 м добавлять: к расценке 01-01-030-02 (1000 м3 грунта) | 0.02 | 643.47 | 643,47 125,51 |  | 13 |  | 13 3
3 | ФЕР01-02-057-02 Приказ Минстроя РФ от 30.01.14 №31/пр | Разработка грунта вручную в траншеях глубиной до 2 м без креплений с откосами, группа грунтов: 2 (100 м3 грунта) | 0.03 | 1201,2 1201,2 |  |  | 36 | 36 |  |  | 154 | 4.62
4 | ФЕР01-01-033-01 Приказ Минстроя РФ от 30.01.14 №31/пр | Засыпка траншей и котлованов с перемещением грунта до 5 м бульдозерами мощностью: 59 кВт (80 л.с.), группа грунтов 1 (1000 м3 грунта) | 0.023 | 451.97 | 451,97 88,16 |  | 10 |  | 10 2
5 | ФЕР01-01-033-08 Приказ Минстроя РФ от 30.01.14 №31/пр | При перемещении грунта на каждые последующие 5 м добавлять: к расценке 01-01-033-02 (1000 м3 грунта) | 0.023 | 260.48 | 260,48 50,81 |  | 6 |  | 6 1
Раздел 2. Бурение скважины
6 | ФЕР04-01-003-02 Приказ Минстроя РФ от 30.01.14 №31/пр | Роторное бурение скважин с прямой промывкой станками с дизельным двигателем глубиной бурения до 200 м в грунтах группы: 2 долотом ф600мм в инт. 0-4м (100 м бурения скважины) (Прил.4.3 п.3.1При роторном и ударно-канатном бурении и применении долот диаметром: св. 450 до 500 мм (материалы - кроме долот) (пЗП=1,9; пЭМ=1,9 к расх.; пЗПМ=1,9; пМР=1,9 к расх.; пЗТ=1,9; пЗТМ=1,9)) | 0.04 | 19258,59 1573,37 | 17364,44 1257,82 | 320.78 | 770 | 63 | 695 50 | 12 | 163.552 | 6.54
7 | Счет № 1096 от 09.11.2015г | Долото трехшарошечное III600,0 С-ЦВ (шт) | 0.0116 | 100597.49 |  | 100597.49 | 1167 |  |  | 1167
8 | ФЕР04-01-003-03 Приказ Минстроя РФ от 30.01.14 №31/пр | Роторное бурение скважин с прямой промывкой станками с дизельным двигателем глубиной бурения до 200 м в грунтах группы: 3 долотом ф600мм в инт. 4-17м (100 м бурения скважины) (Прил.4.3 п.3.1При роторном и ударно-канатном бурении и применении долот диаметром: св. 450 до 500 мм (материалы - кроме долот) (пЗП=1,9; пЭМ=1,9 к расх.; пЗПМ=1,9; пМР=1,9 к расх.; пЗТ=1,9; пЗТМ=1,9)) | 0.13 | 33576,9 2820,84 | 30291,81 2243,67 | 464.25 | 4365 | 367 | 3938 292 | 60 | 293.227 | 38.12
9 | Счет № 1096 от 09.11.2015г | Долото трехшарошечное III600,0 С-ЦВ (шт) | 0.1151 | 100597.49 |  | 100597.49 | 11579 |  |  | 11579
10 | ФЕР04-00-001-11 Приказ Минстроя РФ от 30.01.14 №31/пр | Расход глины и воды на бурение скважины при промывке глинистым раствором, долото диаметром до: 600 мм (100 м бурения) | 0.17 | 3216.16 |  | 3216.16 | 547 |  |  | 547
11 | ФЕР04-02-002-06 Приказ Минстроя РФ от 30.01.14 №31/пр | Крепление скважины при роторном бурении трубами ф530мм со сварным соединением, глубина скважины: до 200 м, группа грунтов по устойчивости 2 (10 м закрепленной скважины) (Прил.4.3 п.3.10Крепление скважин трубами с наружным диаметром: св. 500 до 600 мм (пЗП=2,3; пЭМ=2,3 к расх.; пЗПМ=2,3; пЗТ=2,3; пЗТМ=2,3)) | 1.4 | 3061,88 320,6 | 2726,81 108,38 | 14.47 | 4287 | 449 | 3818 152 | 20 | 33.327 | 46.66
12 | ФЕР04-02-002-05 Приказ Минстроя РФ от 30.01.14 №31/пр | Крепление скважины при роторном бурении трубами ф530мм со сварным соединением, глубина скважины: до 200 м, группа грунтов по устойчивости 1 (10 м закрепленной скважины) (Прил.4.3 п.3.10Крепление скважин трубами с наружным диаметром: св. 500 до 600 мм (пЗП=2,3; пЭМ=2,3 к расх.; пЗПМ=2,3; пЗТ=2,3; пЗТМ=2,3)) | 0.3 | 1943,8 234,76 | 1694,57 67,39 | 14.47 | 583 | 70 | 508 20 | 5 | 24.403 | 7.32
13 | ФССЦ-103-0228 Приказ Минстроя РФ от 30.01.14 №31/пр | Трубы стальные электросварные прямошовные и спирально-шовные группы А и Б с сопротивлением по разрыву 38 кгс/мм2, наружный диаметр 530 мм, толщина стенки 8 мм (м) | 17.7 | 772.4 |  | 772.4 | 13671 |  |  | 13671
14 | ФЕР04-02-006-10 Приказ Минстроя РФ от 30.01.14 №31/пр | Сварка обсадных труб наружным диаметром: до 530 мм (1 сварка) | 1 | 79,66 21,13 | 32.02 | 26.51 | 80 | 21 | 32 | 27 | 2.33 | 2.33
15 | ФЕР04-03-001-01 Приказ Минстроя РФ от 30.01.14 №31/пр | Цементация затрубного пространства комплектом бурового оборудования и цементационной установкой: при роторном бурении, глубина посадки цементируемой колонны до 50 м (1 колонна) (Прил.4.3 п.3.13Цементаж затрубного пространства при наружном диаметре труб: св. 450 до 500 мм (пЗП=1,05; пЭМ=1,05 к расх.; пЗПМ=1,05; пЗТ=1,05; пЗТМ=1,05); Прил.4.3 п.3.13Цементаж затрубного пространства при наружном диаметре труб: при диаметре труб более 500 мм на каждые 50 мм увеличения диаметра дополнительно применять (пЗП=1,01; пЭМ=1,01 к расх.; пЗПМ=1,01; пЗТ=1,01; пЗТМ=1,01)) | 1 | 12414,76 1439,61 | 10975,15 696,44 |  | 12415 | 1440 | 10975 696 |  | 149.6472 | 149.65
16 | ФЕР04-00-003-09 Приказ Минстроя РФ от 30.01.14 №31/пр | Расход тампонажного цемента и воды при цементировании затрубного пространства скважин, наружный диаметр обсадных труб: 530 мм (10 м цементируемой части) | 1.7 | 966.78 |  | 966.78 | 1644 |  |  | 1644
17 | ФЕР04-01-003-05 Приказ Минстроя РФ от 30.01.14 №31/пр | Роторное бурение скважин с прямой промывкой станками с дизельным двигателем глубиной бурения до 200 м в грунтах группы: 5 (Разбуривание цементного стакана долотом ф490мм) (100 м бурения скважины) (Прил.4.3 п.3.1При роторном и ударно-канатном бурении и применении долот диаметром: св. 450 до 500 мм (материалы - кроме долот) (пЗП=1,9; пЭМ=1,9 к расх.; пЗПМ=1,9; пМР=1,9 к расх.; пЗТ=1,9; пЗТМ=1,9)) | 0.05 | 72763,37 5956,98 | 65979,1 4125,36 | 827.29 | 3638 | 298 | 3299 206 | 41 | 619.229 | 30.96
18 | ФССЦ-109-0228 Приказ Минстроя РФ от 30.01.14 №31/пр | Долота трехшарошечные типа III 490 С-ЦВ (шт.) | 0.1125 | 44033.3 |  | 44033.3 | 4954 |  |  | 4954
19 | ФЕР04-01-003-03 Приказ Минстроя РФ от 30.01.14 №31/пр | Роторное бурение скважин с прямой промывкой станками с дизельным двигателем глубиной бурения до 200 м в грунтах группы: 3 долотом ф490мм в инт. 17-30м (100 м бурения скважины) (Прил.4.3 п.3.1При роторном и ударно-канатном бурении и применении долот диаметром: св. 450 до 500 мм (материалы - кроме долот) (пЗП=1,9; пЭМ=1,9 к расх.; пЗПМ=1,9; пМР=1,9 к расх.; пЗТ=1,9; пЗТМ=1,9)) | 0.13 | 33576,9 2820,84 | 30291,81 2243,67 | 464.25 | 4365 | 367 | 3938 292 | 60 | 293.227 | 38.12
20 | ФССЦ-109-0228 Приказ Минстроя РФ от 30.01.14 №31/пр | Долота трехшарошечные типа III 490 С-ЦВ (шт.) | 0.1151 | 44033.3 |  | 44033.3 | 5068 |  |  | 5068
21 | ФЕР04-01-003-05 Приказ Минстроя РФ от 30.01.14 №31/пр | Роторное бурение скважин с прямой промывкой станками с дизельным двигателем глубиной бурения до 200 м в грунтах группы: 5 долотом ф490мм в инт. 30-50м (100 м бурения скважины) (Прил.4.3 п.3.1При роторном и ударно-канатном бурении и применении долот диаметром: св. 450 до 500 мм (материалы - кроме долот) (пЗП=1,9; пЭМ=1,9 к расх.; пЗПМ=1,9; пМР=1,9 к расх.; пЗТ=1,9; пЗТМ=1,9)) | 0.2 | 72763,37 5956,98 | 65979,1 4125,36 | 827.29 | 14553 | 1191 | 13196 825 | 166 | 619.229 | 123.85
22 | ФССЦ-109-0228 Приказ Минстроя РФ от 30.01.14 №31/пр | Долота трехшарошечные типа III 490 С-ЦВ (шт.) | 0.45 | 44033.3 |  | 44033.3 | 19815 |  |  | 19815
23 | ФЕР04-01-003-03 Приказ Минстроя РФ от 30.01.14 №31/пр | Роторное бурение скважин с прямой промывкой станками с дизельным двигателем глубиной бурения до 200 м в грунтах группы: 3 долотом ф490мм в инт. 50-60м (100 м бурения скважины) (Прил.4.3 п.3.1При роторном и ударно-канатном бурении и применении долот диаметром: св. 450 до 500 мм (материалы - кроме долот) (пЗП=1,9; пЭМ=1,9 к расх.; пЗПМ=1,9; пМР=1,9 к расх.; пЗТ=1,9; пЗТМ=1,9)) | 0.1 | 33576,9 2820,84 | 30291,81 2243,67 | 464.25 | 3358 | 282 | 3029 224 | 47 | 293.227 | 29.32
24 | ФССЦ-109-0228 Приказ Минстроя РФ от 30.01.14 №31/пр | Долота трехшарошечные типа III 490 С-ЦВ (шт.) | 0.0885 | 44033.3 |  | 44033.3 | 3897 |  |  | 3897
25 | ФЕР04-01-003-05 Приказ Минстроя РФ от 30.01.14 №31/пр | Роторное бурение скважин с прямой промывкой станками с дизельным двигателем глубиной бурения до 200 м в грунтах группы: 5 долотом ф490мм в инт. 60-62м (100 м бурения скважины) (Прил.4.3 п.3.1При роторном и ударно-канатном бурении и применении долот диаметром: св. 450 до 500 мм (материалы - кроме долот) (пЗП=1,9; пЭМ=1,9 к расх.; пЗПМ=1,9; пМР=1,9 к расх.; пЗТ=1,9; пЗТМ=1,9)) | 0.02 | 72763,37 5956,98 | 65979,1 4125,36 | 827.29 | 1455 | 119 | 1320 83 | 16 | 619.229 | 12.38
26 | ФССЦ-109-0228 Приказ Минстроя РФ от 30.01.14 №31/пр | Долота трехшарошечные типа III 490 С-ЦВ (шт.) | 0.045 | 44033.3 |  | 44033.3 | 1981 |  |  | 1981
27 | ФЕР04-00-001-09 Приказ Минстроя РФ от 30.01.14 №31/пр | Расход глины и воды на бурение скважины при промывке глинистым раствором, долото диаметром до: 500 мм (100 м бурения) | 0.45 | 2313.7 |  | 2313.7 | 1041 |  |  | 1041
28 | ФЕР04-02-004-02 Приказ Минстроя РФ от 30.01.14 №31/пр | Свободный спуск или подъем обсадных труб ф426мм (надфильтровых труб) в трубах большего диаметра при роторном бурении установками на базе автомобилей грузоподъемностью: 12,5 т с соединением сварным (10 м закрепленной скважины) (Прил.4.3 п.3.11Свободный спуск или подъем обсадных труб в трубах большего диаметра: св. 350 до 450 мм (пЗП=1,9; пЭМ=1,9 к расх.; пЗПМ=1,9; пЗТ=1,9; пЗТМ=1,9)) | 1.7 | 866,77 85,54 | 765,61 29,51 | 15.62 | 1474 | 145 | 1302 50 | 27 | 8.892 | 15.12
29 | ФЕР04-02-002-05 Приказ Минстроя РФ от 30.01.14 №31/пр | Крепление скважины при роторном бурении трубами ф426мм со сварным соединением, глубина скважины: до 200 м, группа грунтов по устойчивости 1 (10 м закрепленной скважины) (Прил.4.3 п.3.10Крепление скважин трубами с наружным диаметром: св. 400 до 500 мм (пЗП=1,5; пЭМ=1,5 к расх.; пЗПМ=1,5; пЗТ=1,5; пЗТМ=1,5)) | 3.5 | 1272,73 153,11 | 1105,16 43,95 | 14.46 | 4455 | 536 | 3868 154 | 51 | 15.915 | 55.7
30 | ФЕР04-02-002-06 Приказ Минстроя РФ от 30.01.14 №31/пр | Крепление скважины при роторном бурении трубами ф426мм со сварным соединением, глубина скважины: до 200 м, группа грунтов по устойчивости 2 (10 м закрепленной скважины) (Прил.4.3 п.3.10Крепление скважин трубами с наружным диаметром: св. 400 до 500 мм (пЗП=1,5; пЭМ=1,5 к расх.; пЗПМ=1,5; пЗТ=1,5; пЗТМ=1,5)) | 1 | 2001,91 209,09 | 1778,36 70,68 | 14.46 | 2002 | 209 | 1778 71 | 15 | 21.735 | 21.74
31 | ФССЦ-103-0219 Приказ Минстроя РФ от 30.01.14 №31/пр | Трубы стальные электросварные прямошовные и спирально-шовные группы А и Б с сопротивлением по разрыву 38 кгс/мм2, наружный диаметр 426 мм, толщина стенки 8 мм (м) | 62.7 | 672.75 |  | 672.75 | 42181 |  |  | 42181
32 | ФЕР04-02-006-08 Приказ Минстроя РФ от 30.01.14 №31/пр | Сварка обсадных труб наружным диаметром: до 426 мм (1 сварка) | 5 | 65,65 17,51 | 26.24 | 21.9 | 328 | 88 | 131 | 109 | 1.93 | 9.65
33 | ФЕР04-03-001-02 Приказ Минстроя РФ от 30.01.14 №31/пр | Цементация затрубного пространства комплектом бурового оборудования и цементационной установкой: при роторном бурении, глубина посадки цементируемой колонны до 100 м (1 колонна) (Прил.4.3 п.3.13Цементаж затрубного пространства при наружном диаметре труб: св. 400 до 450 мм (пЗП=1,04; пЭМ=1,04 к расх.; пЗПМ=1,04; пЗТ=1,04; пЗТМ=1,04)) | 1 | 13515,48 1544,24 | 11971,24 770,15 |  | 13515 | 1544 | 11971 770 |  | 160.524 | 160.52
34 | ФЕР04-00-003-07 Приказ Минстроя РФ от 30.01.14 №31/пр | Расход тампонажного цемента и воды при цементировании затрубного пространства скважин, наружный диаметр обсадных труб: 426 мм (10 м цементируемой части) | 1 | 698.23 |  | 698.23 | 698 |  |  | 698
35 | ФЕР04-01-003-05 Приказ Минстроя РФ от 30.01.14 №31/пр | Роторное бурение скважин с прямой промывкой станками с дизельным двигателем глубиной бурения до 200 м в грунтах группы: 5 (Разбуривание цементного стакана долотом ф349,2мм) (100 м бурения скважины) (Прил.4.3 п.3.1При роторном и ударно-канатном бурении и применении долот диаметром: св. 300 до 350 мм (материалы - кроме долот) (пЗП=1,4; пЭМ=1,4 к расх.; пЗПМ=1,4; пМР=1,4 к расх.; пЗТ=1,4; пЗТМ=1,4)) | 0.02 | 53615,11 4389,35 | 48616,18 3039,74 | 609.58 | 1072 | 88 | 972 61 | 12 | 456.274 | 9.13
36 | Счет №1096 от 09.11.2015г | Долото трехшарошечное III349,2 Т-ЦВ (шт) | 0.045 | 27435.68 |  | 27435.68 | 1235 |  |  | 1235
37 | ФЕР04-01-003-05 Приказ Минстроя РФ от 30.01.14 №31/пр | Роторное бурение скважин с прямой промывкой станками с дизельным двигателем глубиной бурения до 200 м в грунтах группы: 5 долотом ф349,2мм в инт. 62-85м (100 м бурения скважины) (Прил.4.3 п.3.1При роторном и ударно-канатном бурении и применении долот диаметром: св. 300 до 350 мм (материалы - кроме долот) (пЗП=1,4; пЭМ=1,4 к расх.; пЗПМ=1,4; пМР=1,4 к расх.; пЗТ=1,4; пЗТМ=1,4); ОП п.1.4.17При бурении скважин с прямой промывкой чистой водой (исключать время эксплуатации глиномешалки (код 110501) и расход глины (код 407-0003)) (пЗП=0,9; пЗТ=0,9)) | 0.23 | 53176,18 3950,42 | 48616,18 3039,74 | 609.58 | 12231 | 909 | 11182 699 | 140 | 410.6466 | 94.45
38 | Счет №1096 от 09.11.2015г | Долото трехшарошечное III349,2 Т-ЦВ (шт) | 0.5175 | 27435.68 |  | 27435.68 | 14198 |  |  | 14198
39 | ФСЭМ-110501 Приказ Минстроя РФ от 30.01.14 №31/пр | Глиномешалки, 4 м3 (маш.-ч) | -25.42 | 26.5 | 26,5 10,06 |  | -674 |  | -674 -256
40 | ФЕР04-00-001-17 Приказ Минстроя РФ от 30.01.14 №31/пр | Расход воды на бурение скважины при промывке водой, глубина скважины: до 400 м (100 м бурения) | 0.23 | 780.8 |  | 780.8 | 180 |  |  | 180
41 | ФЕР04-01-003-03 Приказ Минстроя РФ от 30.01.14 №31/пр | Роторное бурение скважин с прямой промывкой станками с дизельным двигателем глубиной бурения до 200 м в грунтах группы: 3 долотом ф349,2мм в инт. 85-115м (100 м бурения скважины) (Прил.4.3 п.3.1При роторном и ударно-канатном бурении и применении долот диаметром: св. 300 до 350 мм (материалы - кроме долот) (пЗП=1,4; пЭМ=1,4 к расх.; пЗПМ=1,4; пМР=1,4 к расх.; пЗТ=1,4; пЗТМ=1,4)) | 0.3 | 24740,87 2078,51 | 22320,28 1653,23 | 342.08 | 7422 | 624 | 6696 496 | 102 | 216.062 | 64.82
42 | Счет №1096 от 09.11.2015г | Долота трехшарошечные типа III349,2 Т-ЦВ (шт) | 0.2655 | 27435.68 |  | 27435.68 | 7284 |  |  | 7284
43 | ФЕР04-01-003-04 Приказ Минстроя РФ от 30.01.14 №31/пр | Роторное бурение скважин с прямой промывкой станками с дизельным двигателем глубиной бурения до 200 м в грунтах группы: 4 долотом ф349,2мм в инт. 115-140м (100 м бурения скважины) (Прил.4.3 п.3.1При роторном и ударно-канатном бурении и применении долот диаметром: св. 300 до 350 мм (материалы - кроме долот) (пЗП=1,4; пЭМ=1,4 к расх.; пЗПМ=1,4; пМР=1,4 к расх.; пЗТ=1,4; пЗТМ=1,4)) | 0.25 | 38332,35 3219,26 | 34668,16 2484,85 | 444.93 | 9583 | 805 | 8667 621 | 111 | 334.642 | 83.66
44 | Счет №1096 от 09.11.2015г | Долота трехшарошечные типа III349,2 Т-ЦВ (шт) | 0.3725 | 27435.68 |  | 27435.68 | 10220 |  |  | 10220
45 | ФЕР04-01-003-03 Приказ Минстроя РФ от 30.01.14 №31/пр | Роторное бурение скважин с прямой промывкой станками с дизельным двигателем глубиной бурения до 200 м в грунтах группы: 3 долотом ф349,2мм в инт. 140-150м (100 м бурения скважины) (Прил.4.3 п.3.1При роторном и ударно-канатном бурении и применении долот диаметром: св. 300 до 350 мм (материалы - кроме долот) (пЗП=1,4; пЭМ=1,4 к расх.; пЗПМ=1,4; пМР=1,4 к расх.; пЗТ=1,4; пЗТМ=1,4)) | 0.1 | 24740,87 2078,51 | 22320,28 1653,23 | 342.08 | 2474 | 208 | 2232 165 | 34 | 216.062 | 21.61
46 | Счет №1096 от 09.11.2015г | Долота трехшарошечные типа III349,2 Т-ЦВ (шт) | 0.0885 | 27435.68 |  | 27435.68 | 2428 |  |  | 2428
47 | ФЕР04-00-001-06 Приказ Минстроя РФ от 30.01.14 №31/пр | Расход глины и воды на бурение скважины при промывке глинистым раствором, долото диаметром до: 350 мм (100 м бурения) | 0.88 | 1188.64 |  | 1188.64 | 1046 |  |  | 1046
48 | Счет №159 24.09.2015г | Реагент ВПРГ (т) | 0.625 | 24280.58 |  | 24280.58 | 15175 |  |  | 15175
49 | ФССЦ-411-0001 Приказ Минстроя РФ от 30.01.14 №31/пр | Вода (м3) | 42.9 | 2.44 |  | 2.44 | 105 |  |  | 105
50 | ФЕР04-02-004-02 Приказ Минстроя РФ от 30.01.14 №31/пр | Свободный спуск или подъем обсадных труб ф219мм (надфильтровых труб) в трубах большего диаметра при роторном бурении установками на базе автомобилей грузоподъемностью: 12,5 т с соединением сварным (10 м закрепленной скважины) | 6.2 | 463,6 45,02 | 402,95 15,53 | 15.63 | 2874 | 279 | 2498 96 | 97 | 4.68 | 29.02
51 | ФЕР04-02-002-05 Приказ Минстроя РФ от 30.01.14 №31/пр | Крепление скважины при роторном бурении трубами ф219мм со сварным соединением, глубина скважины: до 200 м, группа грунтов по устойчивости 1 (10 м закрепленной скважины) | 3.1 | 853,31 102,07 | 736,77 29,3 | 14.47 | 2645 | 316 | 2284 91 | 45 | 10.61 | 32.89
52 | ФЕР04-02-002-06 Приказ Минстроя РФ от 30.01.14 №31/пр | Крепление скважины при роторном бурении трубами ф219мм со сварным соединением, глубина скважины: до 200 м, группа грунтов по устойчивости 2 (10 м закрепленной скважины) | 0.5 | 1339,43 139,39 | 1185,57 47,12 | 14.47 | 670 | 70 | 593 24 | 7 | 14.49 | 7.25
53 | ФЕР04-04-001-01 Приказ Минстроя РФ от 30.01.14 №31/пр | Установка фильтров на колонне водоподъемных труб ф219мм: при роторном бурении при глубине скважины до 500 м раб. часть в инт.63-85м и в инт. 120-140м 10м отстойник (10 м труб) | 5.2 | 342,4 28,86 | 300,73 12,02 | 12.81 | 1780 | 150 | 1564 63 | 66 | 3.07 | 15.96
54 | Счет № 04 от 21.01.15г | Сетка фильтровая нерж.П-56 (м2) | 35.5 | 274.36 |  | 274.36 | 9740 |  |  | 9740
55 | Счет № 128 от 16.02.15г | Проволока нерж. ф2,0мм (кг) | 70 | 70.43 |  | 70.43 | 4930 |  |  | 4930
56 | ФССЦ-103-0190 Приказ Минстроя РФ от 30.01.14 №31/пр | Трубы стальные электросварные прямошовные со снятой фаской из стали марок БСт2кп-БСт4кп и БСт2пс-БСт4пс наружный диаметр 219 мм, толщина стенки 6 мм (м) | 150.7 | 219.85 |  | 219.85 | 33131 |  |  | 33131
57 | ФЕР04-02-006-02 Приказ Минстроя РФ от 30.01.14 №31/пр | Сварка обсадных труб наружным диаметром: до 219 мм (1 сварка) | 10 | 34,43 9,16 | 13.75 | 11.52 | 344 | 92 | 138 | 114 | 1.01 | 10.1
58 | ФССЦ-507-3615 Приказ Минстроя РФ от 30.01.14 №31/пр | Труба ПЭ 80 SDR 13,6, наружный диаметр 25 мм (ГОСТ 18599-2001) (10 м) | 11 | 38.93 |  | 38.93 | 428 |  |  | 428
59 | ФЕР04-04-004-01 Приказ Минстроя РФ от 30.01.14 №31/пр | Прокачка скважины эрлифтом при роторном бурении с компрессором, работающим: от двигателя внутреннего сгорания, при глубине скважины до 300 м (1 сутки откачки) | 1 | 10722,83 628,56 | 10094,27 603,95 |  | 10723 | 629 | 10094 604 |  | 59.02 | 59.02
60 | ФЕР04-04-004-01 Приказ Минстроя РФ от 30.01.14 №31/пр | Откачка воды из скважины эрлифтом при роторном бурении с компрессором, работающим: от двигателя внутреннего сгорания, при глубине скважины до 300 м (1 сутки откачки) | 4 | 10722,83 628,56 | 10094,27 603,95 |  | 42891 | 2514 | 40377 2416 |  | 59.02 | 236.08
61 | Сб.цен геоф.работы | Геофизические работы (скв.) | 1 | 9980,87 828,41 | 9152,46 155,59 |  | 9981 | 828 | 9153 156
Итого прямые затраты по смете в ценах 2001г. | [6 empty] | 384080 | 14737 | 159616 9130 | 209727 |  | 1416.59
Накладные расходы | [6 empty] | 27005
Сметная прибыль | [6 empty] | 12301
Итоги по смете:
Земляные работы, выполняемые механизированным способом:
Итого Поз. 1-2, 4-5 | [6 empty] | 42 |  | 42 9
Накладные расходы 95% ФОТ (от 9) | [6 empty] | 9
Сметная прибыль 50% ФОТ (от 9) | [6 empty] | 5
Итого c накладными и см. прибылью | [6 empty] | 56
Земляные работы, выполняемые ручным способом:
Итого Поз. 3 | [6 empty] | 36 | 36 |  |  |  | 4.62
Накладные расходы 80% ФОТ (от 36) | [6 empty] | 29
Сметная прибыль 45% ФОТ (от 36) | [6 empty] | 16
Итого c накладными и см. прибылью | [6 empty] | 81 |  |  |  |  | 4.62
Скважины:
Итого Поз. 6, 8, 10-35, 37, 40-41, 43, 45, 47-61 | [6 empty] | 336565 | 14701 | 160248 9377 | 161616 |  | 1411.97
Накладные расходы 112% ФОТ (от 24 078) | [6 empty] | 26967
Сметная прибыль 51% ФОТ (от 24 078) | [6 empty] | 12280
Итого c накладными и см. прибылью | [6 empty] | 375812 |  |  |  |  | 1411.97
Материалы:
Итого Поз. 7, 9, 36, 38, 42, 44, 46 | [6 empty] | 48111 |  |  | 48111
Машины:
Итого Поз. 39 | [6 empty] | -674 |  | -674 -256
Итого | [6 empty] | 423386 |  |  |  |  | 1416.59
В том числе:
Материалы | [6 empty] | 209727
Машины и механизмы | [6 empty] | 159616
ФОТ | [6 empty] | 23867
Накладные расходы | [6 empty] | 27005
Сметная прибыль | [6 empty] | 12301
ВСЕГО по смете | [6 empty] | 423386 |  |  |  |  | 1416.59
Составил: ___________________________Е.В.Каратеева
(должность, подпись, расшифровка)