## Локальная смета
Водоснабжение ул. Школьная пос. Олымский Касторенского района Курской оласти
(наименование стройки)
ЛОКАЛЬНЫЙ СМЕТНЫЙ РАСЧЕТ № 02-03-02
(локальная смета)
на | Технологическое оборудование ПНС
(наименование работ и затрат, наименование объекта)
Основание: Том 5, Раздел 4, Альбом 1, 98-12/13-ИЛО
| Сметная стоимость _______________________________________________________________________________________________ |  | ___________________________54556 |  | руб.
| строительных работ _______________________________________________________________________________________________ |  | _______________________________________________________________________________________________9091 |  | руб.
| монтажных работ _______________________________________________________________________________________________ |  | _______________________________________________________________________________________________20911 |  | руб.
| оборудования _______________________________________________________________________________________________ |  | _______________________________________________________________________________________________24554 |  | руб.
| Средства на оплату труда _______________________________________________________________________________________________ |  | ___________________________3313 |  | руб.
| Сметная трудоемкость _______________________________________________________________________________________________ |  | _______________________________________________________________________________________________259,86 |  | чел.час
Составлен(а) в базовых ценах 2001г.
№ пп | Шифр и номер позиции норматива | Наименование работ и затрат, единица измерения | Количество | Стоимость единицы, руб. |  |  | Общая стоимость, руб. |  |  |  | Затраты труда рабочих, чел.-ч, не занятых обслуживанием машин
|  |  |  | всего | эксплуата- ции машин | мате- риалы | Всего | оплаты труда | эксплуата- ции машин | мате- риалы
|  |  |  | оплаты труда | в т.ч. оплаты труда |  |  |  | в т.ч. оплаты труда |  | на единицу | всего
1 | 2 | 3 | 4 | 5 | 6 | 7 | 8 | 9 | 10 | 11 | 12 | 13
Раздел 1. Новый Раздел
1 | ФЕРм07-04-030-09 Приказ Минстроя РФ от 30.01.14 №31/пр | Насос артезианский с погружным электродвигателем, марки: 3ЭЦВ6-16-140 (1 шт.) | 1 | 4885,73 1046,24 | 2935,37 294,3 | 904.12 | 4886 | 1046 | 2935 294 | 905 | 104 | 104
2 | ФЕРм08-03-483-15 Приказ Минстроя РФ от 30.01.14 №31/пр | Подготовка электрической машины переменного тока с фазным ротором или возбудителем на валу или машины постоянного тока, со стояковыми подшипниками, с горизонтальным валом, поступающей в собранном виде, к испытанию, сдаче под наладку и пуску, присоединение к электрической сети, масса: до 1,2 т (1 шт.) ((пПЗ=0,8 (пЗП=0,8; пЭМ=0,8 к расх.; пЗПМ=0,8; пМР=0,8 к расх.; пЗТ=0,8; пЗТМ=0,8))) | 1 | 94,81 65,71 | 2,72 0,11 | 26.38 | 95 | 66 | 3 | 26 | 6.624 | 6.62
3 | ФЕРм12-12-009-07 Приказ Минстроя РФ от 30.01.14 №31/пр | Арматура муфтовая с ручным приводом или без привода водопроводная на условное давление до 10 МПа, диаметр условного прохода: 50 мм (1 шт.) | 1 | 78,32 66,38 | 5.67 | 6.27 | 78 | 66 | 6 | 6 | 6.9 | 6.9
4 | ФССЦ-301-1634 Приказ Минстроя РФ от 30.01.14 №31/пр | Вантузы из серого чугуна ВМТ для воздуха и воды давлением 1 МПа (10 кгс/см2) диаметром 50 мм (компл.) | 1 | 554.4 |  | 554.4 | 554 |  |  | 554
5 | ФЕРм12-12-009-02 Приказ Минстроя РФ от 30.01.14 №31/пр | Арматура муфтовая с ручным приводом или без привода водопроводная на условное давление до 10 МПа, диаметр условного прохода: 15 мм (1 шт.) | 1 | 55,34 46,18 | 4.54 | 4.62 | 55 | 46 | 5 | 4 | 4.8 | 4.8
6 | ФЕРм12-12-001-09 Приказ Минстроя РФ от 30.01.14 №31/пр | Арматура фланцевая с ручным приводом или без привода водопроводная на условное давление до 4 МПа, диаметр условного прохода: 80 мм (1 шт.) | 1 | 135,38 41,94 | 86,57 8,51 | 6.87 | 135 | 42 | 87 9 | 6 | 4.36 | 4.36
7 | ФЕРм12-12-001-09 Приказ Минстроя РФ от 30.01.14 №31/пр | Арматура фланцевая с ручным приводом или без привода водопроводная на условное давление до 4 МПа, диаметр условного прохода: 80 мм (1 шт.) | 1 | 135,38 41,94 | 86,57 8,51 | 6.87 | 135 | 42 | 87 9 | 6 | 4.36 | 4.36
8 | ФЕРм11-02-022-06 Приказ Минстроя РФ от 30.01.14 №31/пр | Ротаметр, счетчик, преобразователь, устанавливаемые на фланцевых соединениях, диаметр условного прохода: до 120 мм (1 шт.) | 1 | 104 54,01 | 27.02 | 22.97 | 104 | 54 | 27 | 23 | 6.18 | 6.18
9 | ФЕРм12-12-009-03 Приказ Минстроя РФ от 30.01.14 №31/пр | Арматура муфтовая с ручным приводом или без привода водопроводная на условное давление до 10 МПа, диаметр условного прохода: 20 мм (1 шт.) | 1 | 56,84 46,18 | 4.54 | 6.12 | 57 | 46 | 5 | 6 | 4.8 | 4.8
10 | ФЕРм12-12-009-03 Приказ Минстроя РФ от 30.01.14 №31/пр | Арматура муфтовая с ручным приводом или без привода водопроводная на условное давление до 10 МПа, диаметр условного прохода: 20 мм (1 шт.) | 1 | 56,84 46,18 | 4.54 | 6.12 | 57 | 46 | 5 | 6 | 4.8 | 4.8
11 | ФЕРм12-12-009-07 Приказ Минстроя РФ от 30.01.14 №31/пр | Арматура муфтовая с ручным приводом или без привода водопроводная на условное давление до 10 МПа, диаметр условного прохода: 50 мм (1 шт.) | 1 | 78,32 66,38 | 5.67 | 6.27 | 78 | 66 | 6 | 6 | 6.9 | 6.9
12 | ФЕРм12-01-001-04 Приказ Минстроя РФ от 30.01.14 №31/пр | Трубопровод из водогазопроводных труб с фитингами на резьбе, диаметр условного прохода: 100 мм (100 м) | 0.04 | 3133,84 2174,12 | 878,61 117,01 | 81.11 | 125 | 87 | 35 5 | 3 | 226 | 9.04
13 | ФССЦ-103-0154 Приказ Минстроя РФ от 30.01.14 №31/пр | Трубы стальные электросварные прямошовные со снятой фаской из стали марок БСт2кп-БСт4кп и БСт2пс-БСт4пс наружный диаметр 89 мм, толщина стенки 3,5 мм (м) | 4 | 53.29 |  | 53.29 | 213 |  |  | 213
14 | ФЕР22-03-001-06 Приказ Минстроя РФ от 30.01.14 №31/пр | Установка фасонных частей стальных сварных диаметром: 300-800 мм (1 т фасонных частей) | 0.14 | 19133,11 1708,97 | 11358,7 1111,36 | 6065.44 | 2679 | 239 | 1590 156 | 850 | 154.1 | 21.57
15 | ФЕРм08-02-407-04 Приказ Минстроя РФ от 30.01.14 №31/пр | Труба стальная по установленным конструкциям, по стенам с креплением скобами, диаметр: до 80 мм (100 м) ((пПЗ=0,8 (пЗП=0,8; пЭМ=0,8 к расх.; пЗПМ=0,8; пМР=0,8 к расх.; пЗТ=0,8; пЗТМ=0,8))) | 1.15 | 781,1 406,08 | 239,16 12,53 | 135.86 | 898 | 467 | 275 14 | 156 | 43.2 | 49.68
16 | ФССЦ-103-0144 Приказ Минстроя РФ от 30.01.14 №31/пр | Трубы стальные электросварные прямошовные со снятой фаской из стали марок БСт2кп-БСт4кп и БСт2пс-БСт4пс наружный диаметр 76 мм, толщина стенки 3,5 мм (м) | 115 | 43.88 |  | 43.88 | 5046 |  |  | 5046
17 | ФЕР22-03-014-02 Приказ Минстроя РФ от 30.01.14 №31/пр | Приварка фланцев к стальным трубопроводам диаметром: 80 мм (1 фланец) | 40 | 92,04 5,88 | 46,89 4,73 | 39.27 | 3682 | 235 | 1876 189 | 1571 | 0.53 | 21.2
18 | ФЕР22-03-014-02 Приказ Минстроя РФ от 30.01.14 №31/пр | Приварка фланцев к стальным трубопроводам диаметром: 80 мм (1 фланец) | 8 | 92,04 5,88 | 46,89 4,73 | 39.27 | 736 | 47 | 375 38 | 314 | 0.53 | 4.24
19 | ФССЦ-302-1176 Приказ Минстроя РФ от 30.01.14 №31/пр | Задвижки параллельные фланцевые с выдвижным шпинделем для воды и пара давлением 1 Мпа (10 кгс/см2) 30ч6бр диаметром 80 мм (шт.) | 1 | 404.2 |  | 404.2 | 404 |  |  | 404
20 | ФССЦ-301-3244 Приказ Минстроя РФ от 30.01.14 №31/пр | Клапаны обратные поворотные однодисковые 19ч21бр для воды и пара давлением 1,6 МПа (16 кгс/см2), диаметром 80 мм (шт.) | 1 | 101.47 |  | 101.47 | 101 |  |  | 101
21 | ФССЦ-302-1130 Приказ Минстроя РФ от 30.01.14 №31/пр | Кран пробно-спускной с изогнутым спуском сальниковый для воды марки 11б6бк диаметром 20 мм (шт.) | 1 | 27.02 |  | 27.02 | 27 |  |  | 27
22 | ФССЦ-302-1836 Приказ Минстроя РФ от 30.01.14 №31/пр | Кран шаровой муфтовый 11Б27П1, диаметром 50 мм (шт.) | 1 | 188.87 |  | 188.87 | 189 |  |  | 189
23 | ФССЦ-302-1334 Приказ Минстроя РФ от 30.01.14 №31/пр | Краны трехходовые без фланца муфтовые 11Б18бк для воды и пара давлением 1,6 МПа (16 кгс/см2) диаметром 15 мм (шт.) | 1 | 17.87 |  | 17.87 | 18 |  |  | 18
24 | ФССЦ-301-3314 Приказ Минстроя РФ от 30.01.14 №31/пр | Счетчик холодной воды, марка ВСХ-80 (шт.) | 1 | 2863.57 |  | 2863.57 | 2864 |  |  | 2864
25 | ФССЦ-507-1979 Приказ Минстроя РФ от 30.01.14 №31/пр | Отводы 90 град. с радиусом кривизны R=1,5 Ду на Ру до 16 МПа (160 кгс/см2), диаметром условного прохода 80 мм, наружным диаметром 89 мм, толщиной стенки 3,5 мм (шт.) | 5 | 42.35 |  | 42.35 | 212 |  |  | 212
26 | ФССЦ-507-2293 Приказ Минстроя РФ от 30.01.14 №31/пр | Переходы концентрические на Ру до 16 МПа (160 кгс/см2) диаметром условного прохода 100х80 мм, наружным диаметром и толщиной стенки 108х4-89х3,5 мм (шт.) | 1 | 54.33 |  | 54.33 | 54 |  |  | 54
27 | ФССЦ-507-2205 Приказ Минстроя РФ от 30.01.14 №31/пр | Тройники переходные на Ру до 16 МПа (160 кгс/см2) диаметром условного прохода 80х50 мм, наружным диаметром и толщиной стенки 89х3,5-57х3 мм (шт.) | 2 | 155.31 |  | 155.31 | 311 |  |  | 311
28 | ФССЦ-301-1226 Приказ Минстроя РФ от 30.01.14 №31/пр | Рукава пожарные льняные сухого прядения нормальные, диаметром 51 мм (м) | 20 | 36.2 |  | 36.2 | 724 |  |  | 724
29 | ФССЦ-301-1173 Приказ Минстроя РФ от 30.01.14 №31/пр | Головки для пожарных рукавов соединительные напорные, давлением 1,2 МПа (12 кгс/см2) рукавные, диаметром 50 мм (шт.) | 1 | 14.2 |  | 14.2 | 14 |  |  | 14
30 | ФЕР15-04-030-03 Приказ Минстроя РФ от 30.01.14 №31/пр | Масляная окраска металлических поверхностей: стальных балок, труб диаметром более 50 мм и т.п., количество окрасок 2 (100 м2 окрашиваемой поверхности) | 0.01 | 837,52 359,63 | 2,93 0,14 | 474.96 | 8 | 4 |  | 4 | 40.59 | 0.41
Раздел 2. Оборудование
31 | Прайс | Насос ЭЦВ 6-16-140 (шт) | 2 | 12054.23 |  |  | 24108
32 | Счет №1011/4 от 10.11.15г | Манометр ДМ 2010 0-6кг/см.кв. (шт) | 1 | 445.79 |  |  | 446
Итого прямые затраты по смете в ценах 2001г. | [6 empty] | 49093 | 2599 | 7317 714 | 14623 |  | 259.86
Накладные расходы | [6 empty] | 3185
Сметная прибыль | [6 empty] | 2278
Итоги по смете:
Итоги по Строительным работам
Наружные сети водопровода, канализации, теплоснабжения, газопровода:
Итого Поз. 14, 17-18 | [6 empty] | 7097 | 521 | 3841 383 | 2735 |  | 47.01
Накладные расходы 130% ФОТ (от 904) | [6 empty] | 1175
Сметная прибыль 89% ФОТ (от 904) | [6 empty] | 805
Итого c накладными и см. прибылью | [6 empty] | 9077 |  |  |  |  | 47.01
Отделочные работы:
Итого Поз. 30 | [6 empty] | 8 | 4 |  | 4 |  | 0.41
Накладные расходы 105% ФОТ (от 4) | [6 empty] | 4
Сметная прибыль 55% ФОТ (от 4) | [6 empty] | 2
Итого c накладными и см. прибылью | [6 empty] | 14 |  |  |  |  | 0.41
Итого | [6 empty] | 9091 |  |  |  |  | 47.42
Итоги по Монтажным работам
Монтаж оборудования:
Итого Поз. 1, 3-13, 16, 19-29 | [6 empty] | 16441 | 1541 | 3198 317 | 11702 |  | 156.14
Накладные расходы 80% ФОТ (от 1 858) | [6 empty] | 1486
Сметная прибыль 60% ФОТ (от 1 858) | [6 empty] | 1115
Итого c накладными и см. прибылью | [6 empty] | 19042 |  |  |  |  | 156.14
Электромонтажные работы на других объектах:
Итого Поз. 2, 15 | [6 empty] | 993 | 533 | 278 14 | 182 |  | 56.3
Накладные расходы 95% ФОТ (от 547) | [6 empty] | 520
Сметная прибыль 65% ФОТ (от 547) | [6 empty] | 356
Итого c накладными и см. прибылью | [6 empty] | 1869 |  |  |  |  | 56.3
Итого | [6 empty] | 20911 |  |  |  |  | 212.44
Итоги по Оборудованию
Оборудование:
Итого Поз. 31-32 | [6 empty] | 24554
Итого | [6 empty] | 24554
Итого | [6 empty] | 54556 |  |  |  |  | 259.86
В том числе:
Материалы | [6 empty] | 14623
Машины и механизмы | [6 empty] | 7317
ФОТ | [6 empty] | 3313
Оборудование | [6 empty] | 24554
Накладные расходы | [6 empty] | 3185
Сметная прибыль | [6 empty] | 2278
ВСЕГО по смете | [6 empty] | 54556 |  |  |  |  | 259.86
Составил: ___________________________Е.В.Каратеева
(должность, подпись, расшифровка)