## ЛСР 17 граф
Водоснабжение ул. Школьная пос. Олымский Касторенского района Курской оласти
(наименование стройки)
ЛОКАЛЬНЫЙ СМЕТНЫЙ РАСЧЕТ № 02-05-01
(локальная смета)
|  | на | Устройство проездов и площадок
(наименование работ и затрат, наименование объекта)
Основание: Том 4, Раздел 3, 98-12/13-ТКР
|  |  | Сметная стоимость строительных работ _______________________________________________________________________________________________ | [5 empty] | ___________________________14,802 |  | тыс. руб.
|  |  | Средства на оплату труда _______________________________________________________________________________________________ | [5 empty] | ___________________________0,489 |  | тыс. руб.
|  |  | Сметная трудоемкость _______________________________________________________________________________________________ | [5 empty] | _______________________________________________________________________________________________24,95 |  | чел.час
Составлен(а) в базовых ценах 2001г.
№ пп | Обосно- вание | Наименование | Ед. изм. | Кол. | Стоимость единицы, руб. |  |  |  | Общая стоимость, руб. |  |  |  | Т/з осн. раб.на ед. | Т/з осн. раб. Всего | Т/з мех. на ед. | Т/з мех. Всего
[5 empty] | Всего | В том числе |  |  | Всего | В том числе
[6 empty] | Осн.З/п | Эк.Маш | З/пМех |  | Осн.З/п | Эк.Маш | З/пМех
1 | 2 | 3 | 4 | 5 | 6 | 7 | 8 | 9 | 10 | 11 | 12 | 13 | 14 | 15 | 16 | 17
Раздел 1. Новый Раздел
1 | ФЕР01-01-030-02 Приказ Минстроя РФ от 30.01.14 №31/пр | Разработка грунта с перемещением до 10 м бульдозерами мощностью: 59 кВт (80 л.с.), группа грунтов 2 | 1000 м3 грунта | 0.073 | 752.3 |  | 752.3 | 146.74 | 55 |  | 55 | 11 |  |  | 12.65 | 0.92
2 | ФЕР27-04-001-01 Приказ Минстроя РФ от 30.01.14 №31/пр | Устройство подстилающих и выравнивающих слоев оснований: из песка | 100 м3 материала основания (в плотном теле) | 0.73 | 2281.99 | 126.07 | 2143.72 | 177.53 | 1666 | 92 | 1565 | 130 | 15.72 | 11.48 | 13.88 | 10.13
3 | ФССЦ-408-0122 Приказ Минстроя РФ от 30.01.14 №31/пр | Песок природный для строительных работ средний | м3 | 73 | 55.26 |  |  |  | 4034
4 | ФССЦпг03-21-01-005 Приказ Минстроя РФ от 30.01.14 №31/пр | Перевозка грузов автомобилями-самосвалами грузоподъемностью 10 т, работающих вне карьера, на расстояние: до 5 км I класс груза | 1 т груза | 146 | 6.69 |  | 6.69 |  | 977 |  | 977
5 | ФЕР27-04-013-01 Приказ Минстроя РФ от 30.01.14 №31/пр | Устройство покрытий толщиной 15 см при укатке щебня с пределом прочности на сжатие свыше 68,6 до 98,1 МПа (свыше 700 до 1000 кгc/см2): однослойных | 1000 м2 покрытия | 0.243 | 28480.6 | 460.71 | 4741.19 | 592.31 | 6921 | 112 | 1152 | 144 | 55.44 | 13.47 | 45.18 | 10.98
Итого прямые затраты по смете в ценах 2001г. | [8 empty] | 13653 | 204 | 3749 | 285 |  | 24.95 |  | 22.03
Накладные расходы | [8 empty] | 689
Сметная прибыль | [8 empty] | 460
Итоги по смете:
Земляные работы, выполняемые механизированным способом:
Итого Поз. 1 | [8 empty] | 55 |  | 55 | 11 |  |  |  | 0.92
Накладные расходы 95% ФОТ (от 11) | [8 empty] | 10
Сметная прибыль 50% ФОТ (от 11) | [8 empty] | 6
Итого c накладными и см. прибылью | [8 empty] | 71 | [6 empty] | 0.92
Автомобильные дороги:
Итого Поз. 2, 5 | [8 empty] | 8587 | 204 | 2717 | 274 |  | 24.95 |  | 21.11
Накладные расходы 142% ФОТ (от 478) | [8 empty] | 679
Сметная прибыль 95% ФОТ (от 478) | [8 empty] | 454
Итого c накладными и см. прибылью | [8 empty] | 9720 |  |  |  |  | 24.95 |  | 21.11
Скважины:
Итого Поз. 3 | [8 empty] | 4034
Накладные расходы 112% ФОТ (от 0)
Сметная прибыль 51% ФОТ (от 0)
Итого c накладными и см. прибылью | [8 empty] | 4034
Перевозка грузов автотранспортом:
Итого Поз. 4 | [8 empty] | 977 |  | 977
Итого | [8 empty] | 14802 |  |  |  |  | 24.95 |  | 22.03
В том числе:
Материалы | [8 empty] | 9700
Машины и механизмы | [8 empty] | 3749
ФОТ | [8 empty] | 489
Накладные расходы | [8 empty] | 689
Сметная прибыль | [8 empty] | 460
ВСЕГО по смете | [8 empty] | 14802 |  |  |  |  | 24.95 |  | 22.03
Составил: ___________________________Е.В.Каратеева
(должность, подпись, расшифровка)