## Локальная смета
Водоснабжение ул. Школьная пос. Олымский Касторенского района Курской оласти
(наименование стройки)
ЛОКАЛЬНЫЙ СМЕТНЫЙ РАСЧЕТ № 02-03-03
(локальная смета)
на | Электроснабжение и автоматика ПНС
(наименование работ и затрат, наименование объекта)
Основание: Том 5, Раздел 4, Альбом 3, 98-12/13-ИЛО
| Сметная стоимость _______________________________________________________________________________________________ |  | ___________________________54795 |  | руб.
| строительных работ _______________________________________________________________________________________________ |  | _______________________________________________________________________________________________1298 |  | руб.
| монтажных работ _______________________________________________________________________________________________ |  | _______________________________________________________________________________________________14438 |  | руб.
| оборудования _______________________________________________________________________________________________ |  | _______________________________________________________________________________________________39059 |  | руб.
| Средства на оплату труда _______________________________________________________________________________________________ |  | ___________________________1545 |  | руб.
| Сметная трудоемкость _______________________________________________________________________________________________ |  | _______________________________________________________________________________________________167,49 |  | чел.час
Составлен(а) в базовых ценах 2001г.
№ пп | Шифр и номер позиции норматива | Наименование работ и затрат, единица измерения | Количество | Стоимость единицы, руб. |  |  | Общая стоимость, руб. |  |  |  | Затраты труда рабочих, чел.-ч, не занятых обслуживанием машин
|  |  |  | всего | эксплуата- ции машин | мате- риалы | Всего | оплаты труда | эксплуата- ции машин | мате- риалы
|  |  |  | оплаты труда | в т.ч. оплаты труда |  |  |  | в т.ч. оплаты труда |  | на единицу | всего
1 | 2 | 3 | 4 | 5 | 6 | 7 | 8 | 9 | 10 | 11 | 12 | 13
Раздел 1. Новый Раздел
1 | ФЕР01-02-057-02 Приказ Минстроя РФ от 30.01.14 №31/пр | Разработка грунта вручную в траншеях глубиной до 2 м без креплений с откосами, группа грунтов: 2 (100 м3 грунта) | 0.12 | 1201,2 1201,2 |  |  | 144 | 144 |  |  | 154 | 18.48
2 | ФЕР01-02-061-01 Приказ Минстроя РФ от 30.01.14 №31/пр | Засыпка вручную траншей, пазух котлованов и ям, группа грунтов: 1 (100 м3 грунта) | 0.12 | 663,75 663,75 |  |  | 80 | 80 |  |  | 88.5 | 10.62
3 | ФЕРм08-02-142-01 Приказ Минстроя РФ от 30.01.14 №31/пр | Устройство постели при одном кабеле в траншее (100 м кабеля) ((пПЗ=0,8 (пЗП=0,8; пЭМ=0,8 к расх.; пЗПМ=0,8; пМР=0,8 к расх.; пЗТ=0,8; пЗТМ=0,8))) | 0.4 | 313,58 40,79 | 271.97 | 0.82 | 125 | 16 | 109 |  | 4.24 | 1.7
4 | ФЕРм08-02-142-02 Приказ Минстроя РФ от 30.01.14 №31/пр | На каждый последующий кабель добавлять к расценке 08-02-142-01 (100 м кабеля) ((пПЗ=0,8 (пЗП=0,8; пЭМ=0,8 к расх.; пЗПМ=0,8; пМР=0,8 к расх.; пЗТ=0,8; пЗТМ=0,8))) | 0.4 | 21,19 15,31 | 5.58 | 0.3 | 8 | 6 | 2 |  | 1.592 | 0.64
5 | ФЕРм08-02-472-07 Приказ Минстроя РФ от 30.01.14 №31/пр | Проводник заземляющий открыто по строительным основаниям: из полосовой стали сечением 160 мм2 (100 м) ((пПЗ=0,8 (пЗП=0,8; пЭМ=0,8 к расх.; пЗПМ=0,8; пМР=0,8 к расх.; пЗТ=0,8; пЗТМ=0,8))) | 0.12 | 311,57 160,18 | 66,14 2,7 | 85.25 | 37 | 19 | 8 | 10 | 17.04 | 2.04
6 | ФССЦ-501-8643 Приказ Минстроя РФ от 30.01.14 №31/пр | Кабель силовой с алюминиевыми жилами с изоляцией и оболочкой из ПВХ, не поддерживающий горение, бронированный, напряжением 1,0 кВ (ГОСТ 16442-80), марки АВБбШв с числом жил - 4 и сечением 150 мм2 (1000 м) | 0.04 | 105034.49 |  | 105034.49 | 4201 |  |  | 4201
7 | ФЕРм08-02-412-01 Приказ Минстроя РФ от 30.01.14 №31/пр | Затягивание провода в проложенные трубы и металлические рукава первого одножильного или многожильного в общей оплетке, суммарное сечение: до 2,5 мм2 (100 м) ((пПЗ=0,8 (пЗП=0,8; пЭМ=0,8 к расх.; пЗПМ=0,8; пМР=0,8 к расх.; пЗТ=0,8; пЗТМ=0,8))) | 0.2 | 44,57 33,77 | 1,78 0,11 | 9.02 | 9 | 7 |  | 2 | 3.592 | 0.72
8 | ФЕРм08-02-410-01 Приказ Минстроя РФ от 30.01.14 №31/пр | Труба полиэтиленовая по основанию пола, диаметр: до 25 мм (100 м) ((пПЗ=0,8 (пЗП=0,8; пЭМ=0,8 к расх.; пЗПМ=0,8; пМР=0,8 к расх.; пЗТ=0,8; пЗТМ=0,8))) | 0.2 | 184,7 100,46 | 17,06 0,98 | 67.18 | 37 | 20 | 3 | 14 | 10.688 | 2.14
9 | ФССЦ-507-3484 Приказ Минстроя РФ от 30.01.14 №31/пр | Трубы поливинилхлоридные (ПВХ) диаметром 16 мм (м) | 20 | 2.15 |  | 2.15 | 43 |  |  | 43
10 | ФЕРм08-02-405-01 Приказ Минстроя РФ от 30.01.14 №31/пр | Провод по установленным стальным конструкциям и панелям, сечение: до 16 мм2 (100 м) ((пПЗ=0,8 (пЗП=0,8; пЭМ=0,8 к расх.; пЗПМ=0,8; пМР=0,8 к расх.; пЗТ=0,8; пЗТМ=0,8))) | 0.05 | 357,41 230,42 | 68,03 1,73 | 58.96 | 18 | 12 | 3 | 3 | 24.512 | 1.23
11 | ФССЦ-501-1140 Приказ Минстроя РФ от 30.01.14 №31/пр | Кабели контрольные с алюминиевыми жилами с поливинилхлоридной изоляцией и оболочкой, марки АКВВГ, с сечением 2,5 мм2 и с числом жил - 4 (1000 м) | 0.025 | 6407.45 |  | 6407.45 | 160 |  |  | 160
12 | ФЕРм08-02-412-03 Приказ Минстроя РФ от 30.01.14 №31/пр | Затягивание провода в проложенные трубы и металлические рукава первого одножильного или многожильного в общей оплетке, суммарное сечение: до 16 мм2 (100 м) ((пПЗ=0,8 (пЗП=0,8; пЭМ=0,8 к расх.; пЗПМ=0,8; пМР=0,8 к расх.; пЗТ=0,8; пЗТМ=0,8))) | 0.6 | 70,78 47,3 | 5,32 0,33 | 18.16 | 42 | 28 | 3 | 11 | 5.032 | 3.02
13 | ФЕРм08-02-410-01 Приказ Минстроя РФ от 30.01.14 №31/пр | Труба полиэтиленовая по основанию пола, диаметр: до 25 мм (100 м) ((пПЗ=0,8 (пЗП=0,8; пЭМ=0,8 к расх.; пЗПМ=0,8; пМР=0,8 к расх.; пЗТ=0,8; пЗТМ=0,8))) | 0.6 | 184,7 100,46 | 17,06 0,98 | 67.18 | 111 | 60 | 10 1 | 41 | 10.688 | 6.41
14 | ФССЦ-507-0915 Приказ Минстроя РФ от 30.01.14 №31/пр | Трубы поливинилхлоридные (ПВХ) диаметром 25 мм (м) | 60 | 3.3 |  | 3.3 | 198 |  |  | 198
15 | ФЕРм08-02-405-01 Приказ Минстроя РФ от 30.01.14 №31/пр | Провод по установленным стальным конструкциям и панелям, сечение: до 16 мм2 (100 м) ((пПЗ=0,8 (пЗП=0,8; пЭМ=0,8 к расх.; пЗПМ=0,8; пМР=0,8 к расх.; пЗТ=0,8; пЗТМ=0,8))) | 3.4 | 357,41 230,42 | 68,03 1,73 | 58.96 | 1215 | 783 | 231 6 | 201 | 24.512 | 83.34
16 | Прайс | Провод ВПП 10 (м) | 400 | 12.4 |  | 12.4 | 4960 |  |  | 4960
17 | ФЕРм08-03-600-02 Приказ Минстроя РФ от 30.01.14 №31/пр | Счетчики, устанавливаемые на готовом основании: трехфазные (1 шт.) ((пПЗ=0,8 (пЗП=0,8; пЭМ=0,8 к расх.; пЗПМ=0,8; пМР=0,8 к расх.; пЗТ=0,8; пЗТМ=0,8))) | 1 | 7,74 5,55 | 1,78 0,11 | 0.41 | 8 | 6 | 2 |  | 0.56 | 0.56
18 | ФССЦ-509-8188 Приказ Минстроя РФ от 30.01.14 №31/пр | Счетчик электрической энергии электронный, трехфазный Меркурий 230АМ-01, 5(60)А (однотарифный) (шт.) | 1 | 227 |  | 227 | 227 |  |  | 227
19 | ФЕРм08-03-573-04 Приказ Минстроя РФ от 30.01.14 №31/пр | Шкаф (пульт) управления навесной, высота, ширина и глубина: до 600х600х350 мм (Установка щита) (1 шт.) ((пПЗ=0,8 (пЗП=0,8; пЭМ=0,8 к расх.; пЗПМ=0,8; пМР=0,8 к расх.; пЗТ=0,8; пЗТМ=0,8))) | 1 | 54,6 18,81 | 33,39 2,53 | 2.4 | 55 | 19 | 33 3 | 3 | 1.896 | 1.9
20 | ФССЦ-509-2968 Приказ Минстроя РФ от 30.01.14 №31/пр | Щиты распределительные наружной установки ЩРН-12 IP31 (265х310х120 мм) (шт.) | 1 | 211.41 |  | 211.41 | 211 |  |  | 211
21 | ФЕРм08-03-526-01 Приказ Минстроя РФ от 30.01.14 №31/пр | Автомат одно-, двух-, трехполюсный, устанавливаемый на конструкции: на стене или колонне, на ток до 25 А (1 шт.) ((пПЗ=0,8 (пЗП=0,8; пЭМ=0,8 к расх.; пЗПМ=0,8; пМР=0,8 к расх.; пЗТ=0,8; пЗТМ=0,8))) | 1 | 28,86 11,87 | 0.9 | 16.09 | 29 | 12 | 1 | 16 | 1.248 | 1.25
22 | ФССЦ-509-0155 Приказ Минстроя РФ от 30.01.14 №31/пр | Выключатели автоматические АП50Б 3МТ У3 I-63А (шт.) | 1 | 156.19 |  | 156.19 | 156 |  |  | 156
Раздел 2. Земляные работы
23 | ФЕР01-01-004-02 Приказ Минстроя РФ от 30.01.14 №31/пр | Разработка грунта в отвал экскаваторами «драглайн» или «обратная лопата» с ковшом вместимостью: 0,4 (0,3-0,45) м3, группа грунтов 2 (1000 м3 грунта) | 0.0084 | 2103,9 66,61 | 2037,29 501,8 |  | 18 | 1 | 17 4 |  | 8.54 | 0.07
24 | ФЕР01-02-057-02 Приказ Минстроя РФ от 30.01.14 №31/пр | Разработка грунта вручную в траншеях глубиной до 2 м без креплений с откосами, группа грунтов: 2 (100 м3 грунта) (3.187 Доработка вручную, зачистка дна и стенок с выкидкой грунта в котлованах и траншеях, разработанных механизированным способом (пЗП=1,2; пЗТ=1,2)) | 0.0042 | 1441,44 1441,44 |  |  | 6 | 6 |  |  | 184.8 | 0.78
25 | ФЕР01-01-033-02 Приказ Минстроя РФ от 30.01.14 №31/пр | Засыпка траншей и котлованов с перемещением грунта до 5 м бульдозерами мощностью: 59 кВт (80 л.с.), группа грунтов 2 (1000 м3 грунта) | 0.00882 | 527.5 | 527,5 102,89 |  | 5 |  | 5 1
26 | ФЕР01-01-033-08 Приказ Минстроя РФ от 30.01.14 №31/пр | При перемещении грунта на каждые последующие 5 м добавлять: к расценке 01-01-033-02 (1000 м3 грунта) | 0.00882 | 260.48 | 260,48 50,81 |  | 2 |  | 2
27 | ФЕР11-01-002-01 Приказ Минстроя РФ от 30.01.14 №31/пр | Устройство подстилающих слоев: песчаных (1 м3 подстилающего слоя) | 3.6 | 123,38 29,46 | 27,24 3,02 | 66.68 | 444 | 106 | 98 11 | 240 | 3.41 | 12.28
28 | ФЕР01-02-027-05 Приказ Минстроя РФ от 30.01.14 №31/пр | Планировка площадей: ручным способом, группа грунтов 2 (1000 м2 спланированной площади) | 0.03 | 1049,19 1049,19 |  |  | 31 | 31 |  |  | 123 | 3.69
Раздел 3. Установка устройства низковольтного комплектного ЩСУП 150-032
29 | ФЕРм08-02-412-02 Приказ Минстроя РФ от 30.01.14 №31/пр | Затягивание провода в проложенные трубы и металлические рукава первого одножильного или многожильного в общей оплетке, суммарное сечение: до 6 мм2 (100 м) ((пПЗ=0,8 (пЗП=0,8; пЭМ=0,8 к расх.; пЗПМ=0,8; пМР=0,8 к расх.; пЗТ=0,8; пЗТМ=0,8))) | 0.2 | 55,68 40,54 | 3,55 0,22 | 11.59 | 11 | 8 | 1 | 2 | 4.312 | 0.86
30 | ФЕРм08-02-410-01 Приказ Минстроя РФ от 30.01.14 №31/пр | Труба полиэтиленовая по основанию пола, диаметр: до 25 мм (100 м) ((пПЗ=0,8 (пЗП=0,8; пЭМ=0,8 к расх.; пЗПМ=0,8; пМР=0,8 к расх.; пЗТ=0,8; пЗТМ=0,8))) | 0.2 | 184,7 100,46 | 17,06 0,98 | 67.18 | 37 | 20 | 3 | 14 | 10.688 | 2.14
31 | ФССЦ-507-3484 Приказ Минстроя РФ от 30.01.14 №31/пр | Трубы поливинилхлоридные (ПВХ) диаметром 16 мм (м) | 20 | 2.15 |  | 2.15 | 43 |  |  | 43
32 | ФЕРм08-02-405-01 Приказ Минстроя РФ от 30.01.14 №31/пр | Провод по установленным стальным конструкциям и панелям, сечение: до 16 мм2 (100 м) ((пПЗ=0,8 (пЗП=0,8; пЭМ=0,8 к расх.; пЗПМ=0,8; пМР=0,8 к расх.; пЗТ=0,8; пЗТМ=0,8))) | 0.05 | 357,41 230,42 | 68,03 1,73 | 58.96 | 18 | 12 | 3 | 3 | 24.512 | 1.23
33 | ФССЦ-501-0806 Приказ Минстроя РФ от 30.01.14 №31/пр | Кабели контрольные с медными жилами с поливинилхлоридной изоляцией и оболочкой марки КВВГ, с числом жил - 4 и сечением 1,5 мм2 (1000 м) | 0.025 | 8308.84 |  | 8308.84 | 208 |  |  | 208
34 | ФЕРм08-03-572-04 Приказ Минстроя РФ от 30.01.14 №31/пр | Блок управления шкафного исполнения или распределительный пункт (шкаф), устанавливаемый: на стене, высота и ширина до 1200х1000 мм (1 шт.) ((пПЗ=0,8 (пЗП=0,8; пЭМ=0,8 к расх.; пЗПМ=0,8; пМР=0,8 к расх.; пЗТ=0,8; пЗТМ=0,8))) | 1 | 321,19 27,7 | 58,91 3,14 | 234.58 | 321 | 28 | 59 3 | 234 | 2.792 | 2.79
35 | Счет № 144 10.11.15 | Щит станции управления частотно-регулируемым приводом насосного агрегата ЩСУП 150-032 (шт) | 1 | 37520.12 |  |  | 37520
36 | ФЕРм12-12-009-02 Приказ Минстроя РФ от 30.01.14 №31/пр | Арматура муфтовая с ручным приводом или без привода водопроводная на условное давление до 10 МПа, диаметр условного прохода: 15 мм (1 шт.) | 1 | 55,34 46,18 | 4.54 | 4.62 | 55 | 46 | 5 | 4 | 4.8 | 4.8
37 | Счет № 144 10.11.15 | Манометр электроконтакный ДМ 2010 (шт) | 1 | 355.08 |  |  | 355
38 | ФЕРм12-12-009-02 Приказ Минстроя РФ от 30.01.14 №31/пр | Арматура муфтовая с ручным приводом или без привода водопроводная на условное давление до 10 МПа, диаметр условного прохода: 15 мм (1 шт.) | 1 | 55,34 46,18 | 4.54 | 4.62 | 55 | 46 | 5 | 4 | 4.8 | 4.8
39 | Счет № 144 10.11.15 | Преобразователь давления ПД 100-ДИО (шт) | 1 | 1183.6 |  |  | 1184
Итого прямые затраты по смете в ценах 2001г. | [6 empty] | 52387 | 1516 | 603 29 | 11209 |  | 167.49
Накладные расходы | [6 empty] | 1449
Сметная прибыль | [6 empty] | 959
Итоги по смете:
Итоги по Строительным работам
Земляные работы, выполняемые ручным способом:
Итого Поз. 1-2, 24 | [6 empty] | 230 | 230 |  |  |  | 29.88
Накладные расходы 80% ФОТ (от 230) | [6 empty] | 184
Сметная прибыль 45% ФОТ (от 230) | [6 empty] | 104
Итого c накладными и см. прибылью | [6 empty] | 518 |  |  |  |  | 29.88
Земляные работы, выполняемые механизированным способом:
Итого Поз. 23, 25-26 | [6 empty] | 25 | 1 | 24 5 |  |  | 0.07
Накладные расходы 95% ФОТ (от 6) | [6 empty] | 6
Сметная прибыль 50% ФОТ (от 6) | [6 empty] | 3
Итого c накладными и см. прибылью | [6 empty] | 34 |  |  |  |  | 0.07
Полы:
Итого Поз. 27 | [6 empty] | 444 | 106 | 98 11 | 240 |  | 12.28
Накладные расходы 123% ФОТ (от 117) | [6 empty] | 144
Сметная прибыль 75% ФОТ (от 117) | [6 empty] | 88
Итого c накладными и см. прибылью | [6 empty] | 676 |  |  |  |  | 12.28
Земляные работы, выполняемые по другим видам работ (подготовительным, сопутствующим, укрепительным):
Итого Поз. 28 | [6 empty] | 31 | 31 |  |  |  | 3.69
Накладные расходы 80% ФОТ (от 31) | [6 empty] | 25
Сметная прибыль 45% ФОТ (от 31) | [6 empty] | 14
Итого c накладными и см. прибылью | [6 empty] | 70 |  |  |  |  | 3.69
Итого | [6 empty] | 1298 |  |  |  |  | 45.92
Итоги по Монтажным работам
Электромонтажные работы на других объектах:
Итого Поз. 3-22, 29-34 | [6 empty] | 12488 | 1056 | 471 13 | 10961 |  | 111.97
Накладные расходы 95% ФОТ (от 1 069) | [6 empty] | 1016
Сметная прибыль 65% ФОТ (от 1 069) | [6 empty] | 695
Итого c накладными и см. прибылью | [6 empty] | 14199 |  |  |  |  | 111.97
Монтаж оборудования:
Итого Поз. 36, 38 | [6 empty] | 110 | 92 | 10 | 8 |  | 9.6
Накладные расходы 80% ФОТ (от 92) | [6 empty] | 74
Сметная прибыль 60% ФОТ (от 92) | [6 empty] | 55
Итого c накладными и см. прибылью | [6 empty] | 239 |  |  |  |  | 9.6
Итого | [6 empty] | 14438 |  |  |  |  | 121.57
Итоги по Оборудованию
Оборудование:
Итого Поз. 35, 37, 39 | [6 empty] | 39059
Итого | [6 empty] | 39059
Итого | [6 empty] | 54795 |  |  |  |  | 167.49
В том числе:
Материалы | [6 empty] | 11209
Машины и механизмы | [6 empty] | 603
ФОТ | [6 empty] | 1545
Оборудование | [6 empty] | 39059
Накладные расходы | [6 empty] | 1449
Сметная прибыль | [6 empty] | 959
ВСЕГО по смете | [6 empty] | 54795 |  |  |  |  | 167.49
Составил: ___________________________Е.В.Каратеева
(должность, подпись, расшифровка)